## ВедомостьОР
Ведомость объёмов работ
№ пп | № в ЛСР | Наименование работ | Ед. изм. | Кол-во | Ссылки на чертежи | Формула расчёта, расчёт объёмов работ и расхода материалов
1 | 2 | 3 | 4 | 5 | 6 | 7
Раздел 1. Капитальный ремонт, демонтажные работы и выравнивания стен на 1 этаже (санузел) в здании ГБУЗ РХ "Саяногорская МБ"(детская поликлиника)по адресу:РХ,г.Саяногорск,Центральный мк-н ,д.7
1 | 1 | Демонтаж дверных коробок: в каменных стенах с выломкой четвертей в кладке | 100 шт | 0.03
2 | 2 | Разборка кирпичных перегородок на отдельные кирпичи | 100 м2 | 0.32
3 | 3 | Демонтаж: унитазов | 100 шт | 0.02
4 | 4 | Демонтаж: моек | 100 шт | 0.03
5 | 5 | Разборка трубопроводов из чугунных канализационных труб диаметром: 110 мм | 100 м | 0.075
6 | 6 | Разборка покрытий полов: из керамических плиток | 100 м2 | 0.36
7 | 7 | Очистка вручную поверхности фасадов от перхлорвиниловых и масляных красок: с земли и лесов | 100 м2 | 1.14
8 | 8 | Сплошное выравнивание внутренних поверхностей (однослойное оштукатуривание) из сухих растворных смесей толщиной до 10 мм: стен | 100 м2 | 1.08
9 | 9 | Смесь сухая: белая | т | 0.918
10 | 10 | Грунтовка: МЧ-042 белая | т | 0.32
11 | 11 | Сплошное выравнивание внутренних поверхностей (однослойное оштукатуривание) из сухих растворных смесей: на каждый 1 мм изменения толщины слоя добавлять или исключать к расценке 15-02-019-06 | 100 м2 | 1.08
12 | 12 | Смесь сухая для бетонных поверхностей "БИРСС Файншлам ELK" | т | 0.39852
13 | 13 | Покрытие поверхностей грунтовкой глубокого проникновения: за 1 раз стен | 100 м2 | 1.08
14 | 14 | Грунтовка: МЧ-042 белая | т | 0.01404
15 | 15 | Устройство подвесных потолков из гипсоволокнистых листов (ГВЛ) по системе «КНАУФ»: одноуровневых (П 213) | 100 м2 | 0.36
16 | 16 | Лента уплотнительная из пенополиэтилена с односторонним клеевым слоем, защищенным антиадгезионным материалом "Линотерм-П" марки PR 10/100 | 10 м | 4.86
17 | 17 | Тяга подвеса: 1000 мм | 100 шт | 24.12
Составил: _________________ //
Проверил: _________________ //
Note on A5: ЛокСмета::<Номер позиции по порядку (в актах выполненных работ)>
Note on B5: ЛокСмета::<Номер позиции по смете>
Note on C5: ЛокСмета::<Наименование (текстовая часть) расценки>
Note on D5: ЛокСмета::<Ед. измерения по расценке>
Note on E5: ЛокСмета::<Количество всего (физ. объем) по позиции>
Note on F5: ЛокСмета::<Ссылки на чертежи из таблицы расчета (объединённые)> <Ссылка на чертежи>
Note on G5: ЛокСмета::<Наименования из таблицы расчета (объединённые)>
Note on H5: ЛокСмета::<Формулы из таблицы расчета (объединённые)> <Формула расчета физ. объема>
Note on A26: Хвост::<подпись 300 атрибут 970 значение> _________________ /<подпись 300 значение>/
Note on A28: Хвост::<подпись 310 атрибут 970 значение> _________________ /<подпись 310 значение>/