## ВедомостьОР
Ведомость объёмов работ
№ пп | № в ЛСР | Наименование работ | Ед. изм. | Кол-во | Ссылки на чертежи | Формула расчёта, расчёт объёмов работ и расхода материалов
1 | 2 | 3 | 4 | 5 | 6 | 7
Раздел 1. Капитальный ремонт, облицовка стен кафелем, двери на 1 этаже (санузел) в здании ГБУЗ РХ "Саяногорская МБ"(детская поликлиника)по адресу:РХ,г.Саяногорск,Центральный мк-н ,д.7
1 | 1 | Сплошное выравнивание внутренних поверхностей (однослойное оштукатуривание) из сухих растворных смесей толщиной до 10 мм: потолков | 100 м2 | 0.36
2 | 2 | Смеси сухие для гидроизоляции и ремонта строительных конструкций, модификации бетона, Лахта: быстрый ремонт | кг | 0.32436
3 | 3 | Грунтовка: МЧ-042 белая | т | 0.12
4 | 4 | Окраска водными составами внутри помещений казеиновая: высококачественная по штукатурке- потолков | 100 м2 | 0.36
5 | 5 | Гладкая облицовка стен, столбов, пилястр и откосов (без карнизных, плинтусных и угловых плиток) без установки плиток туалетного гарнитура на клее из сухих смесей: по кирпичу и бетону | 100 м2 | 1.08
6 | 6 | Покрытие эластичное двухкомпонентное полимерцементное для бетонных поверхностей "БИРСС Файншлам ELK" | т | 0.054
7 | 7 | Плитки карнизные, глазурованные, гладкие, белые | м2 | 108
8 | 8 | Клей для облицовочных работ водостойкий «Плюс» (сухая смесь) | т | 0.405
9 | 9 | Устройство покрытий на растворе из сухой смеси с приготовлением раствора в построечных условиях из плиток: гладких неглазурованных керамических для полов одноцветных | 100 м2 | 0.36
10 | 10 | Установка блоков из ПВХ в наружных и внутренних дверных проемах: в каменных стенах площадью проема до 3 м2 | 100 м2 | 0.0567
11 | 11 | Блоки дверные внутренние: глухие (с заполнением панелями или другими непрозрачными материалами) (ГОСТ 30970-2002) | м2 | 5.67
12 | 12 | Установка унитазов: с бачком непосредственно присоединенным | 10 компл. | 0.2
13 | 13 | Унитаз-компакт «Комфорт» | компл. | 2
14 | 14 | Замазка ТГ-18 | кг | 0.8
15 | 15 | Саморезы JP81- 4,8х19 | 100 шт | 0.08
16 | 16 | Дюбели | кг | 0.1
17 | 17 | Установка умывальников одиночных: с подводкой холодной и горячей воды | 10 компл. | 0.3
18 | 18 | Дюбели | кг | 0.21
19 | 19 | Саморезы JP81- 4,8х19 | 100 шт | 0.12
20 | 20 | Замазка ТГ-18 | кг | 0.6
21 | 21 | Раковины: РСВ-2 стальные эмалированные с отъемной спинкой с креплениями, с сифоном СБПУНВСУМ, двумя кранами водоразборными КВ-15Д, размером 500х400х410 мм | шт | 3
22 | 22 | Установка смесителей хирургических | 10 шт | 0.3
23 | 23 | Дюбели | кг | 0.03
24 | 24 | Саморезы JP81- 4,8х19 | 100 шт | 0.06
25 | 25 | Смесители лабораторные: СМЛ2Н настольные с двумя изливами для горячей и холодной воды | компл. | 3
26 | 26 | Установка поддонов душевых: чугунных и стальных мелких | 10 компл. | 0.1
27 | 27 | Поддоны душевые эмалированные: стальные, размером 900х900х150 мм (без обвязки) | шт | 1
28 | 28 | Установка смесителей | 10 шт | 0.1
29 | 29 | Саморезы JP81- 4,8х19 | 100 шт | 0.02
30 | 30 | Дюбели | т | 1e-05
31 | 31 | Смесители для ванн: ОМ-674 | компл. | 1
32 | 32 | Перевозка грузов автомобилями-самосвалами грузоподъемностью 10 т работающих вне карьера на расстояние: II класс груза до 60 км | 1 т груза | 4.3
Составил: _________________ //
Проверил: _________________ //
Note on A5: ЛокСмета::<Номер позиции по порядку (в актах выполненных работ)>
Note on B5: ЛокСмета::<Номер позиции по смете>
Note on C5: ЛокСмета::<Наименование (текстовая часть) расценки>
Note on D5: ЛокСмета::<Ед. измерения по расценке>
Note on E5: ЛокСмета::<Количество всего (физ. объем) по позиции>
Note on F5: ЛокСмета::<Ссылки на чертежи из таблицы расчета (объединённые)> <Ссылка на чертежи>
Note on G5: ЛокСмета::<Наименования из таблицы расчета (объединённые)>
Note on H5: ЛокСмета::<Формулы из таблицы расчета (объединённые)> <Формула расчета физ. объема>
Note on A41: Хвост::<подпись 300 атрибут 970 значение> _________________ /<подпись 300 значение>/
Note on A43: Хвост::<подпись 310 атрибут 970 значение> _________________ /<подпись 310 значение>/