## ЛСР 17 граф
СОГЛАСОВАНО: | [11 empty] | УТВЕРЖДАЮ:
_________________ | [11 empty] | _________________
" _____ " ________________ 2019 г. | [11 empty] | "____" ______________2019 г.
ГБУЗ РХ "Саяногорская МБ"
(наименование стройки)
ЛОКАЛЬНЫЙ СМЕТНЫЙ РАСЧЕТ №8
(локальная смета)
|  | на | Капитальный ремонт, оклейка обоями стен и электромонтажные работы на 2 этаже в здании ГБУЗ РХ "Саяногорская МБ"
(детская поликлиника)по адресу: Республика Хакасия, г. Саяногорск, Центральный мкрн., дом 7
Основание:
|  |  | Сметная стоимость _______________________________________________________________________________________________ | [5 empty] | ___________________________274057,2 |  | руб.
|  |  | строительных работ _______________________________________________________________________________________________ | [5 empty] | _______________________________________________________________________________________________117765 |  | руб.
|  |  | монтажных работ _______________________________________________________________________________________________ | [5 empty] | _______________________________________________________________________________________________110616 |  | руб.
|  |  | Средства на оплату труда _______________________________________________________________________________________________ | [5 empty] | ___________________________5431 |  | руб.
|  |  | Сметная трудоемкость _______________________________________________________________________________________________ | [5 empty] | _______________________________________________________________________________________________575,55 |  | чел.час
Составлен(а) в текущих (прогнозных) ценах по состоянию на 2 кв. 2019 г
№ пп | Обосно- вание | Наименование | Ед. изм. | Кол. | Стоимость единицы, руб. |  |  |  | Общая стоимость, руб. |  |  |  | Т/з осн. раб.на ед. | Т/з осн. раб. Всего | Т/з мех. на ед. | Т/з мех. Всего
[5 empty] | Всего | В том числе |  |  | Всего | В том числе
[6 empty] | Осн.З/п | Эк.Маш | З/пМех |  | Осн.З/п | Эк.Маш | З/пМех
1 | 2 | 3 | 4 | 5 | 6 | 7 | 8 | 9 | 10 | 11 | 12 | 13 | 14 | 15 | 16 | 17
Раздел 1. Стены
1 | ФЕР15-06-001-02 | Оклейка обоями стен по монолитной штукатурке и бетону: тиснеными и плотными ИНДЕКС К ПОЗИЦИИ(справочно): 1 Индекс изменения сметной стоимости СМР на 2 квартал 2019 года, Объекты здравохранения, поликлиники СМР СМР=7,97 НР (1591 руб.): 95%=105%*0.9 от ФОТ СП (787 руб.): 47%=55%*0.85 от ФОТ | 100 м2 | 3.42 | 584.02 | 425.84 | 0.97 | 0.26 | 1997 | 1456 | 3 | 1 | 46.95 | 160.57 | 0.02 | 0.07
2 | ФССЦ-01.6.02.02-0004 | Стеклообои: TASSOGLAS, паутинка ИНДЕКС К ПОЗИЦИИ(справочно): 1 Индекс изменения сметной стоимости СМР на 2 квартал 2019 года, Объекты здравохранения, поликлиники СМР СМР=7,97 | 10 м2 | 39.33 | 23.52 |  |  |  | 925
3 | ФЕР15-04-005-10 | Окраска поливинилацетатными водоэмульсионными составами высококачественная: по сборным конструкциям потолков, подготовленным под окраску ИНДЕКС К ПОЗИЦИИ(справочно): 1 Индекс изменения сметной стоимости СМР на 2 квартал 2019 года, Объекты здравохранения, поликлиники СМР СМР=7,97 НР (2016 руб.): 95%=105%*0.9 от ФОТ СП (997 руб.): 47%=55%*0.85 от ФОТ | 100 м2 | 3.42 | 770.58 | 537.57 | 9.83 | 1.89 | 2635 | 1838 | 34 | 6 | 55.88 | 191.11 | 0.16 | 0.55
4 | ФССЦ-14.3.02.01-0362 | Краски водно-дисперсионные акрилатные: ВД-АК-104 ИНДЕКС К ПОЗИЦИИ(справочно): 1 Индекс изменения сметной стоимости СМР на 2 квартал 2019 года, Объекты здравохранения, поликлиники СМР СМР=7,97 | т | 0.236 | 12383.82 |  |  |  | 2923
Раздел 2. Электромонтажные работы
5 | ФЕРм08-02-412-02 | Затягивание провода в проложенные трубы и металлические рукава первого одножильного или многожильного в общей оплетке, суммарное сечение: до 6 мм2 ИНДЕКС К ПОЗИЦИИ(справочно): 1 Индекс изменения сметной стоимости СМР на 2 квартал 2019 года, Объекты здравохранения, поликлиники СМР СМР=7,97 НР (209 руб.): 95% от ФОТ СП (143 руб.): 65% от ФОТ | 100 м | 4.3 | 68.7 | 50.67 | 3.55 | 0.5 | 295 | 218 | 15 | 2 | 5.39 | 23.18 | 0.04 | 0.17
6 | ФССЦ-21.1.06.09-0151 | Кабель силовой с медными жилами с поливинилхлоридной изоляцией и оболочкой, не распространяющий горение, с низким дымо- и газовыделением марки: ВВГнг-LS, с числом жил - 3 и сечением 1,5 мм2 ИНДЕКС К ПОЗИЦИИ(справочно): 1 Индекс изменения сметной стоимости СМР на 2 квартал 2019 года, Объекты здравохранения, поликлиники СМР СМР=7,97 | 1000 м | 0.4386 | 4832.12 |  |  |  | 2119
7 | ФЕРм08-10-010-01 | Прокладка труб гофрированных ПВХ для защиты проводов и кабелей ИНДЕКС К ПОЗИЦИИ(справочно): 1 Индекс изменения сметной стоимости СМР на 2 квартал 2019 года, Объекты здравохранения, поликлиники СМР СМР=7,97 НР (570 руб.): 95% от ФОТ СП (390 руб.): 65% от ФОТ | 100 м | 4.3 | 156.33 | 139.54 |  |  | 672 | 600 |  |  | 15.2 | 65.36
8 | ФССЦ-24.3.01.02-0012 | Трубы гибкие гофрированные легкие из самозатухающего ПВХ (IP55) серии FL, диаметром: 20 мм ИНДЕКС К ПОЗИЦИИ(справочно): 1 Индекс изменения сметной стоимости СМР на 2 квартал 2019 года, Объекты здравохранения, поликлиники СМР СМР=7,97 | 10 м | 43.86 | 19.7 |  |  |  | 864
9 | ФЕРм08-03-591-04 | Выключатель: двухклавишный неутопленного типа при открытой проводке ИНДЕКС К ПОЗИЦИИ(справочно): 1 Индекс изменения сметной стоимости СМР на 2 квартал 2019 года, Объекты здравохранения, поликлиники СМР СМР=7,97 НР (13 руб.): 95% от ФОТ СП (9 руб.): 65% от ФОТ | 100 шт | 0.04 | 456.35 | 348.49 | 4.67 | 0.64 | 18 | 14 |  |  | 35.13 | 1.41 | 0.05
10 | ФССЦ-20.4.01.01-0012 | Выключатель двухклавишный для открытой проводки серии "Прима", марка: А16-007 с подсветкой, цвет белый ИНДЕКС К ПОЗИЦИИ(справочно): 1 Индекс изменения сметной стоимости СМР на 2 квартал 2019 года, Объекты здравохранения, поликлиники СМР СМР=7,97 | 10 шт | 0.4 | 99.5 |  |  |  | 40
11 | ФЕРм08-03-545-05 | Коробка с зажимами, устанавливаемая на конструкции на стене или колонне, для кабелей или проводов сечением: до 10 мм2, с количеством зажимов до 4 ИНДЕКС К ПОЗИЦИИ(справочно): 1 Индекс изменения сметной стоимости СМР на 2 квартал 2019 года, Объекты здравохранения, поликлиники СМР СМР=7,97 НР (107 руб.): 95% от ФОТ СП (73 руб.): 65% от ФОТ | шт | 5 | 60.77 | 22.56 | 2.03 |  | 304 | 113 | 10 |  | 2.4 | 12
12 | ФССЦ-20.5.02.04-0007 | Коробка ответвительная КОР-94-4У2 IP43 размером 80х80х43 мм ИНДЕКС К ПОЗИЦИИ(справочно): 1 Индекс изменения сметной стоимости СМР на 2 квартал 2019 года, Объекты здравохранения, поликлиники СМР СМР=7,97 | 10 шт | 0.5 | 130.4 |  |  |  | 65
13 | ФЕРм08-03-594-08 | Светильник отдельно устанавливаемый: на подвесах (штангах) с количеством ламп в светильнике до 4 ИНДЕКС К ПОЗИЦИИ(справочно): 1 Индекс изменения сметной стоимости СМР на 2 квартал 2019 года, Объекты здравохранения, поликлиники СМР СМР=7,97 НР (561 руб.): 95% от ФОТ СП (384 руб.): 65% от ФОТ | 100 шт | 0.4 | 1663.44 | 1468.16 | 53.31 | 7.53 | 665 | 587 | 21 | 3 | 148 | 59.2 | 0.6 | 0.24
14 | ФССЦ-20.3.03.04-0043 прим | Светильник встраиваемый растровый(5 перемычек) ЛВО 13-4х18- 731/5 ИНДЕКС К ПОЗИЦИИ(справочно): 1 Индекс изменения сметной стоимости СМР на 2 квартал 2019 года, Объекты здравохранения, поликлиники СМР СМР=7,97 | шт | 40 | 159.46 |  |  |  | 6378
Раздел 3. Потолки
балки
15 | ФЕР15-06-001-07 | Оклейка обоями потолков ИНДЕКС К ПОЗИЦИИ(справочно): 1 Индекс изменения сметной стоимости СМР на 2 квартал 2019 года, Объекты здравохранения, поликлиники СМР СМР=7,97 НР (21 руб.): 95%=105%*0.9 от ФОТ СП (10 руб.): 47%=55%*0.85 от ФОТ | 100 м2 | 0.12 | 194.4 | 157 | 0.97 | 0.26 | 23 | 19 |  |  | 16.32 | 1.96 | 0.02
16 | ФССЦ-01.6.02.02-0004 | Стеклообои: TASSOGLAS, паутинка ИНДЕКС К ПОЗИЦИИ(справочно): 1 Индекс изменения сметной стоимости СМР на 2 квартал 2019 года, Объекты здравохранения, поликлиники СМР СМР=7,97 | 10 м2 | 1.356 | 23.52 |  |  |  | 32
17 | ФЕР15-04-005-10 | Окраска поливинилацетатными водоэмульсионными составами высококачественная: по сборным конструкциям потолков, подготовленным под окраску ИНДЕКС К ПОЗИЦИИ(справочно): 1 Индекс изменения сметной стоимости СМР на 2 квартал 2019 года, Объекты здравохранения, поликлиники СМР СМР=7,97 НР (71 руб.): 95%=105%*0.9 от ФОТ СП (35 руб.): 47%=55%*0.85 от ФОТ | 100 м2 | 0.12 | 770.58 | 537.57 | 9.83 | 1.89 | 92 | 65 | 1 |  | 55.88 | 6.71 | 0.16 | 0.02
18 | ФССЦ-14.3.02.01-0362 | Краски водно-дисперсионные акрилатные: ВД-АК-104 ИНДЕКС К ПОЗИЦИИ(справочно): 1 Индекс изменения сметной стоимости СМР на 2 квартал 2019 года, Объекты здравохранения, поликлиники СМР СМР=7,97 | т | 0.0083 | 12383.82 |  |  |  | 103
Итого прямые затраты по смете в базисных ценах | [8 empty] | 20150 | 4910 | 84 | 12 |  | 521.5 |  | 1.05
Итого прямые затраты по смете с учетом коэффициентов к итогам (п.8.7.1 При ремонтно-строительных работах и работах по реконструкции объектов капитального строительства (аналогичных технологическим процессам в новом строительстве, в том числе по возведению новых конструктивных элементов) ОЗП=1,15; ЭМ=1,25; ЗПМ=1,25; ТЗ=1,15; ТЗМ=1,25 (Поз. 8-9, 12-13, 46-49)) | [8 empty] | 20667 | 5417 | 94 | 14 |  | 575.55 |  | 1.21
Накладные расходы | [8 empty] | 5159
Сметная прибыль | [8 empty] | 2829
Итоги по смете:
Итого Строительные работы | [8 empty] | 117765 |  |  |  |  | 414.4 |  | 0.8
Итого Монтажные работы | [8 empty] | 110616 |  |  |  |  | 161.15 |  | 0.41
Итого | [8 empty] | 228381 |  |  |  |  | 575.55 |  | 1.21
Справочно, в базисных ценах:
Материалы | [8 empty] | 15156
Машины и механизмы | [8 empty] | 94
ФОТ | [8 empty] | 5431
Накладные расходы | [8 empty] | 5159
Сметная прибыль | [8 empty] | 2829
НДС 20% | [8 empty] | 45676.2
ВСЕГО по смете | [8 empty] | 274057.2 |  |  |  |  | 575.55 |  | 1.21
Составил: ___________________________
(должность, подпись, расшифровка)
Проверил: ___________________________
(должность, подпись, расшифровка)